## Stückliste
Materialliste
| Platinenname: | TMC2160-EVAL_V11
| Datum: | 10.09.2018
| Uhrzeit: | 09:41
| Erstellt durch: | WW
| Schaltungs Variante: | Default
| Bestueckungs Option: | alle
Ref | Typ | Option | Wert | Beschreibung | G&F-NR | Hersteller | Herst.-Nr. | Hersteller | Herst.-Nr. | Lieferant | Best.-Nr. | Lage
R207 | 0603/10K0/1% |  | 10k0/1% | SMD-Resistor, 0603, 0,063W, 1%, 100ppm | 101-0006R | Panasonic | ERJ-3EKF1002V |  |  | DigiKey | P10.0KHCT-ND | Top
R208 | 0603/10K0/1% |  | 10k0/1% | SMD-Resistor, 0603, 0,063W, 1%, 100ppm | 101-0006R | Panasonic | ERJ-3EKF1002V |  |  | DigiKey | P10.0KHCT-ND | Top
R209 | 0603/N.B. | n.b. | n.b. | SMD-Resistor, 0603, 0,063W, 1% | 906-0002 | [6 empty] | Top
R210 | 0603/N.B. | n.b. | n.b. | SMD-Resistor, 0603, 0,063W, 1% | 906-0002 | [6 empty] | Top
R211 | 0603/0R |  | 0R | SMD-Resistor, IEC-0603, 0,063W, 5% | 100-0065R |  |  |  |  | Farnell | 1469739 | Top
R212 | 0603/0R | n.b. | 0R | SMD-Resistor, IEC-0603, 0,063W, 5% | 100-0065R |  |  |  |  | Farnell | 1469739 | Top
R302 | 0603/0R |  | 0R | SMD-Resistor, IEC-0603, 0,063W, 5% | 100-0065R |  |  |  |  | Farnell | 1469739 | Top
R304 | 0603/0R | n.b. | 0R | SMD-Resistor, IEC-0603, 0,063W, 5% | 100-0065R |  |  |  |  | Farnell | 1469739 | Top
R301 | 0603/2R20/1% |  | 2R20 1% | SMD-Resistor, IEC-0603, 0,063W, 1% |  | Yageo | RC0603FR-072R2L |  |  | DigiKey | 311-2.2HRCT-ND | Top
R306 | 0603/10R0/1% |  | 10R0/1% | SMD-Resistor, 0603, 0,063W, 1%, 100ppm | 101-0003R |  |  |  |  | Farnell | 2078895 | Top
R307 | 0603/10R0/1% |  | 10R0/1% | SMD-Resistor, 0603, 0,063W, 1%, 100ppm | 101-0003R |  |  |  |  | Farnell | 2078895 | Top
R308 | 0603/10R0/1% |  | 10R0/1% | SMD-Resistor, 0603, 0,063W, 1%, 100ppm | 101-0003R |  |  |  |  | Farnell | 2078895 | Top
R309 | 0603/10R0/1% |  | 10R0/1% | SMD-Resistor, 0603, 0,063W, 1%, 100ppm | 101-0003R |  |  |  |  | Farnell | 2078895 | Top
R310 | 0603/10R0/1% |  | 10R0/1% | SMD-Resistor, 0603, 0,063W, 1%, 100ppm | 101-0003R |  |  |  |  | Farnell | 2078895 | Top
R311 | 0603/10R0/1% |  | 10R0/1% | SMD-Resistor, 0603, 0,063W, 1%, 100ppm | 101-0003R |  |  |  |  | Farnell | 2078895 | Top
R312 | 0603/10R0/1% |  | 10R0/1% | SMD-Resistor, 0603, 0,063W, 1%, 100ppm | 101-0003R |  |  |  |  | Farnell | 2078895 | Top
R313 | 0603/10R0/1% |  | 10R0/1% | SMD-Resistor, 0603, 0,063W, 1%, 100ppm | 101-0003R |  |  |  |  | Farnell | 2078895 | Top
R314 | 0603/47R0/1% |  | 47R0/1% | SMD-Resistor, IEC-0603, 0,063W, 1% | 100-0019 | [6 empty] | Top
R315 | 0603/47R0/1% |  | 47R0/1% | SMD-Resistor, IEC-0603, 0,063W, 1% | 100-0019 | [6 empty] | Top
R316 | 0603/47R0/1% |  | 47R0/1% | SMD-Resistor, IEC-0603, 0,063W, 1% | 100-0019 | [6 empty] | Top
R317 | 0603/47R0/1% |  | 47R0/1% | SMD-Resistor, IEC-0603, 0,063W, 1% | 100-0019 | [6 empty] | Top
R318 | 2512/0R05/1W |  | 0R05/1W | SMD-Resistor, 2512, 1 W, 1 %, 100ppm |  | PANASONIC | ERJL1WKF50MU |  |  | Farnell | 1577586 | Top
R319 | 2512/0R05/1W |  | 0R05/1W | SMD-Resistor, 2512, 1 W, 1 %, 100ppm |  | PANASONIC | ERJL1WKF50MU |  |  | Farnell | 1577586 | Top
R322 | 2512/0R05/1W | n.b. | 0R05/1W | SMD-Resistor, 2512, 1 W, 1 %, 100ppm |  | PANASONIC | ERJL1WKF50MU |  |  | Farnell | 1577586 | Top
R323 | 2512/0R05/1W | n.b. | 0R05/1W | SMD-Resistor, 2512, 1 W, 1 %, 100ppm |  | PANASONIC | ERJL1WKF50MU |  |  | Farnell | 1577586 | Top
C101 | 0603/1NF/100V |  | 1nF/100V | Multilayer Chip Capacitors, X7R, IEC-0603 |  | Kemet | C0603C102K1RACTU |  |  | Farnell | 1414606 | Top
C102 | 0603/1NF/100V |  | 1nF/100V | Multilayer Chip Capacitors, X7R, IEC-0603 |  | Kemet | C0603C102K1RACTU |  |  | Farnell | 1414606 | Top
C103 | 0603/1NF/100V |  | 1nF/100V | Multilayer Chip Capacitors, X7R, IEC-0603 |  | Kemet | C0603C102K1RACTU |  |  | Farnell | 1414606 | Top
C104 | 0603/1NF/100V |  | 1nF/100V | Multilayer Chip Capacitors, X7R, IEC-0603 |  | Kemet | C0603C102K1RACTU |  |  | Farnell | 1414606 | Top
C201 | 0603/100NF/50V/X7R |  | 100nF/50V | Multilayer Chip Capacitors, X7R, 10%, IEC-0603 | [5 empty] | Farnell | 1288255 | Top
C209 | 0603/100NF/50V/X7R |  | 100nF/50V | Multilayer Chip Capacitors, X7R, 10%, IEC-0603 | [5 empty] | Farnell | 1288255 | Top
C311 | 0603/100NF/50V/X7R |  | 100nF/50V | Multilayer Chip Capacitors, X7R, 10%, IEC-0603 | [5 empty] | Farnell | 1288255 | Top
C202 | 0603/10NF/25V/COG |  | 10nF/25V/COG | Multilayer Chip Capacitors, COG, IEC-0603 |  | C0603C103J3GACTU | KEMET |  |  | Farnell | 1457729 | Top
C203 | 0603/4.7UF/10V/X5R |  | 4.7uF/10V | Multilayer Chip Capacitors, X5R, +-10%, IEC-0603 |  | Kemet | C0603C475K8PACTU | AVX | 12065C475KAT2A | Farnell | 1735545 | Top
C204 | 0603/4.7UF/10V/X5R |  | 4.7uF/10V | Multilayer Chip Capacitors, X5R, +-10%, IEC-0603 |  | Kemet | C0603C475K8PACTU | AVX | 12065C475KAT2A | Farnell | 1735545 | Top
C208 | 0603/4.7UF/10V/X5R |  | 4.7uF/10V | Multilayer Chip Capacitors, X5R, +-10%, IEC-0603 |  | Kemet | C0603C475K8PACTU | AVX | 12065C475KAT2A | Farnell | 1735545 | Top
C301 | 0805/22NF/100V |  | 22nF/100V | Multilayer Chip Capacitors, X7R, IEC-0805 | [5 empty] | Farnell | 1414043 | Top
C302 | 0805/100NF/100V |  | 100nF/100V | Multilayer Chip Capacitors, X7R, IEC-0805 | 181-0027 | KEMET | C0805C104K1RAC |  |  | Farnell | 2070444 | Top
C303 | 0805/100NF/100V |  | 100nF/100V | Multilayer Chip Capacitors, X7R, IEC-0805 | 181-0027 | KEMET | C0805C104K1RAC |  |  | Farnell | 2070444 | Top
C307 | 0805/100NF/100V |  | 100nF/100V | Multilayer Chip Capacitors, X7R, IEC-0805 | 181-0027 | KEMET | C0805C104K1RAC |  |  | Farnell | 2070444 | Top
C304 | 2220/4.7UF/100V |  | 4.7uF 100V | Multilayer Chip Capacitors, X7R, IEC-2220 | 183-0012R | MURATA | GRM55ER72A475KA01L | TDK | C5750X7R2A475M | DigiKey | 490-1934-2-ND | Top
C305 | ELKO/220UF/100V/13X25X5.0_HIGHRIPPLE |  | 220uF/100V | Elko THT -55°C..105°C; High Ripple; RUBYCON ZLJ; D=12,5mm H=25mm |  | RUBYCON | 100ZLJ220M12.5X25 |  |  | Farnell | 2102459 | Top
C306 | ELKO/220UF/100V/13X25X5.0_HIGHRIPPLE |  | 220uF/100V | Elko THT -55°C..105°C; High Ripple; RUBYCON ZLJ; D=12,5mm H=25mm |  | RUBYCON | 100ZLJ220M12.5X25 |  |  | Farnell | 2102459 | Top
C308 | 0603/2.2UF/16V/X5R |  | 2.2uF/16V | Multilayer Chip Capacitors, X5R, IEC-0603 |  | KEMET | C0603C225K4PACTU |  |  | Farnell | 1288203 | Top
C309 | 0603/2.2UF/16V/X5R |  | 2.2uF/16V | Multilayer Chip Capacitors, X5R, IEC-0603 |  | KEMET | C0603C225K4PACTU |  |  | Farnell | 1288203 | Top
C310 | 0603/470NF/25V/X7R |  | 470nF/25V | Multilayer Chip Capacitors, X7R, +-10%, IEC-0603 |  | Kemet | C0603C474K3RACTU | AVX | 06033C474KAT2A | Farnell | 2473546 | Top
C312 | 0603/470NF/25V/X7R |  | 470nF/25V | Multilayer Chip Capacitors, X7R, +-10%, IEC-0603 |  | Kemet | C0603C474K3RACTU | AVX | 06033C474KAT2A | Farnell | 2473546 | Top
C313 | 0603/470NF/25V/X7R |  | 470nF/25V | Multilayer Chip Capacitors, X7R, +-10%, IEC-0603 |  | Kemet | C0603C474K3RACTU | AVX | 06033C474KAT2A | Farnell | 2473546 | Top
C314 | 0603/470NF/25V/X7R |  | 470nF/25V | Multilayer Chip Capacitors, X7R, +-10%, IEC-0603 |  | Kemet | C0603C474K3RACTU | AVX | 06033C474KAT2A | Farnell | 2473546 | Top
C315 | 0603/470NF/25V/X7R |  | 470nF/25V | Multilayer Chip Capacitors, X7R, +-10%, IEC-0603 |  | Kemet | C0603C474K3RACTU | AVX | 06033C474KAT2A | Farnell | 2473546 | Top
D202 | SDMP0340LAT_SOT-523 |  | SDMP0340LAT | Dual Schottky Diodes SOT-523 |  | Diodes Incorporated | SDMP0340LAT |  |  | Digi-Key | SDMP0340LAT-FDICT-ND | Top
D203 | SDMP0340LAT_SOT-523 |  | SDMP0340LAT | Dual Schottky Diodes SOT-523 |  | Diodes Incorporated | SDMP0340LAT |  |  | Digi-Key | SDMP0340LAT-FDICT-ND | Top
D301 | SMBJ60A |  | SMBJ60A | Surface Mount TRANSZORB Transient Voltage Suppressors 600W |  | Littelfuse Inc | SMBJ60A | Fairchild/ON Semiconductor | SMBJ60A | DigiKey | SMBJ60AFSCT-ND | Top
T301 | BSC072N08NS5 |  | BSC072N08NS5 | OptiMOSTM5 Power-Transistor, 80V, 7,2mOhm, ID74A |  | Infineon | BSC072N08NS5ATMA1 |  |  | Farnell | 2725812 | Top
T302 | BSC072N08NS5 |  | BSC072N08NS5 | OptiMOSTM5 Power-Transistor, 80V, 7,2mOhm, ID74A |  | Infineon | BSC072N08NS5ATMA1 |  |  | Farnell | 2725812 | Top
T303 | BSC072N08NS5 |  | BSC072N08NS5 | OptiMOSTM5 Power-Transistor, 80V, 7,2mOhm, ID74A |  | Infineon | BSC072N08NS5ATMA1 |  |  | Farnell | 2725812 | Top
T304 | BSC072N08NS5 |  | BSC072N08NS5 | OptiMOSTM5 Power-Transistor, 80V, 7,2mOhm, ID74A |  | Infineon | BSC072N08NS5ATMA1 |  |  | Farnell | 2725812 | Top
T305 | BSC072N08NS5 |  | BSC072N08NS5 | OptiMOSTM5 Power-Transistor, 80V, 7,2mOhm, ID74A |  | Infineon | BSC072N08NS5ATMA1 |  |  | Farnell | 2725812 | Top
T306 | BSC072N08NS5 |  | BSC072N08NS5 | OptiMOSTM5 Power-Transistor, 80V, 7,2mOhm, ID74A |  | Infineon | BSC072N08NS5ATMA1 |  |  | Farnell | 2725812 | Top
T307 | BSC072N08NS5 |  | BSC072N08NS5 | OptiMOSTM5 Power-Transistor, 80V, 7,2mOhm, ID74A |  | Infineon | BSC072N08NS5ATMA1 |  |  | Farnell | 2725812 | Top
T308 | BSC072N08NS5 |  | BSC072N08NS5 | OptiMOSTM5 Power-Transistor, 80V, 7,2mOhm, ID74A |  | Infineon | BSC072N08NS5ATMA1 |  |  | Farnell | 2725812 | Top
IC201 | AT25128B-SSHL |  | AT25128B-SSHL | SPI Serial EEPROM 128K, SO8 |  | Atmel | AT25128B-SSHL-x |  |  | Farnell | 1841575 | Top
IC202 | LP2985AIM5-3.3 |  | LP2985AIM5-3.3 | Micropower 150 mA Low-Noise Ultra Low-Dropout Regulator in SOT-23 Packages |  | Texas Instruments | LP2985AIM5-3.3/NOPB |  |  | Digi-key | LP2985AIM5-3.3/NOPBCT-ND | Top
IC301 | TMC2160-TA |  | TMC2160-TA | Universal high voltage controller for two-phase bipolar stepper motor. TQFP48-EP |  | TRINAMIC | TMC2160-TA |  |  | TRINAMIC |  | Top
MP_GND102 | LOETSTUETZPUNKT_1.0MM_VERO |  | Lötstützpunkt 1mm | Lötstützpunkt Zn Bohrung 1.0mm TYP 20-2137 | ??? | VERO | 20-2137 |  |  | Farnell | 8731128 | Top
MP_GND104 | LOETSTUETZPUNKT_1.0MM_VERO |  | Lötstützpunkt 1mm | Lötstützpunkt Zn Bohrung 1.0mm TYP 20-2137 | ??? | VERO | 20-2137 |  |  | Farnell | 8731128 | Top
X101 | BULEI-2X22_SMD_MPE-098-3-044-1_TRINAMIC |  | Interface to µC/MC | BUCHSENLEISTE, SMD, RM 2,54mm, 2X22 Pol. Stehend, beidseitig steckbar |  | MPE-Garry | MPE-098-3-044-1-NFX-YT | Samtec | HLE-122-02-F-DV-A |  |  | Top
X102 | RIA330_02_RM5 |  | RIA 330-02 | Stiftleiste 2 Pol., RM 5mm, Einbaulage waagerecht, Steckkerstifte 1x1mm, geschlossene Wanne, kodierbar |  | RIA | 31330102 |  |  | Farnell | 2774498 | Top
X103 | RIA182_04_RM35 |  | RIA182-04 | Stiftleiste für Schraubklemme 90°, RIA 182, RM 3,5 mm, 4 Pol. |  | RIA | 31182104 |  |  | Farnell | 2434324 | Top
X104 | RIA349_02_RM5 |  | RIA 349-2 | Schraubklemme steckbar, RIA 349, RM 5 mm, 2 Pol. | 470-0535R | RIA | 31349102 |  |  | Farnell | 2774518 | Top
X105 | RIA169_04_RM35 |  | RIA 169-4 | Schraubklemme steckbar, RIA169, RM3,5 mm, 4 Pol. | 470-0438R | RIA | 31169104 |  |  | Farnell | 2434300 | Top
X202 | STILEI-1X4_JUMPER |  | Stiftleiste 1X4 | STIFTLEISTE, RM2,54mm, 1X4 Pol. |  | Würh | 61300411121 |  |  | DigiKey | 732-5317-ND | Top
X301 | JUMPER-IEC-0603-1-2 |  | 0R00-1-2 | SMD-Jumper, 0603, default Pin 1 und 2 verbunden |  | Würh | 61300211121 |  |  | DigiKey | 732-5315-ND | Top
X302 | JUMPER_1X2_OPEN | n.b. | Stiftleiste 1X2 | [8 empty] | Top

## Kummuliert
Kumulierte Materialliste
|  | Platinenname: | TMC2160-EVAL_V11
|  | Datum: | 10.09.2018
|  | Uhrzeit: | 09:41
|  | Erstellt durch: | WW
|  | Schaltungs Variante: | Default
|  | Bestueckungs Option: | alle
73 | [12 empty] | 1
Anzahl | Ref | Typ | Option | Wert | Beschreibung | Hersteller | Herst.-Nr. | Hersteller | Herst.-Nr. | Lieferant | Best.-Nr. | Lage | Boards | Summe | Distributor | BestNr | Position | Anzahl Bestellen | Wo | BestNr | Status | Bestelldaten | FertigungsHinweis | AssemblyInfo
2 | R207,R208 | 0603/10K0/1% |  | 10k0/1% | SMD-Resistor, 0603, 0,063W, 1%, 100ppm | Panasonic | ERJ-3EKF1002V |  |  | DigiKey | P10.0KHCT-ND | Top | 1 | 2 | DigiKey | P10.0KHCT-ND | 1 | [6 empty] | 0603/10K0/1%=Pos 1
1 | R211,R302 | 0603/0R |  | 0R | SMD-Resistor, IEC-0603, 0,063W, 5% |  |  |  |  | Farnell | 1469739 | Top | 1 | 1 | Farnell | 1469739 | 2 | [6 empty] | 0603/0R=Pos 2
1 | R301 | 0603/2R20/1% |  | 2R20 1% | SMD-Resistor, IEC-0603, 0,063W, 1% | Yageo | RC0603FR-072R2L |  |  | DigiKey | 311-2.2HRCT-ND | Top | 1 | 1 | DigiKey | 311-2.2HRCT-ND | 3 | [6 empty] | 0603/2R20/1%=Pos 3
8 | R306,R307,R308,R309,R310,R311,R312,R313 | 0603/10R0/1% |  | 10R0/1% | SMD-Resistor, 0603, 0,063W, 1%, 100ppm |  |  |  |  | Farnell | 2078895 | Top | 1 | 8 | Farnell | 2078895 | 4 | [6 empty] | 0603/10R0/1%=Pos 4
4 | R314,R315,R316,R317 | 0603/47R0/1% |  | 47R0/1% | SMD-Resistor, IEC-0603, 0,063W, 1% | Panasonic | ERJ-3EKF47R0V |  |  | DigiKey | P47.0HCT-ND | Top | 1 | 4 | DigiKey | P47.0HCT-ND | 5 | [6 empty] | 0603/47R0/1%=Pos 5
2 | R318,R319 | 2512/0R05/1W |  | 0R05/1W | SMD-Resistor, 2512, 1 W, 1 %, 100ppm | PANASONIC | ERJL1WKF50MU |  |  | Farnell | 1577586 | Top | 1 | 2 | Farnell | 1577586 | 6 | [6 empty] | 2512/0R05/1W=Pos 6
4 | C101,C102,C103,C104 | 0603/1NF/100V |  | 1nF/100V | Multilayer Chip Capacitors, X7R, IEC-0603 | Kemet | C0603C102K1RACTU |  |  | Farnell | 1414606 | Top | 1 | 4 | Farnell | 1414606 | 7 | [6 empty] | 0603/1NF/100V=Pos 7
3 | C201,C209,C311 | 0603/100NF/50V/X7R |  | 100nF/50V | Multilayer Chip Capacitors, X7R, 10%, IEC-0603 |  |  |  |  | Farnell | 1288255 | Top | 1 | 3 | Farnell | 1288255 | 8 | [6 empty] | 0603/100NF/50V/X7R=Pos 8
1 | C202 | 0603/10NF/25V/COG |  | 10nF/25V/COG | Multilayer Chip Capacitors, COG, IEC-0603 | C0603C103J3GACTU | KEMET |  |  | Farnell | 1457729 | Top | 1 | 1 | Farnell | 1457729 | 9 | [6 empty] | 0603/10NF/25V/COG=Pos 9
3 | C203,C204,C208 | 0603/4.7UF/10V/X5R |  | 4.7uF/10V | Multilayer Chip Capacitors, X5R, +-10%, IEC-0603 | Kemet | C0603C475K8PACTU | AVX | 12065C475KAT2A | Farnell | 1735545 | Top | 1 | 3 | Farnell | 1735545 | 10 | [6 empty] | 0603/4.7UF/10V/X5R=Pos 10
1 | C301 | 0805/22NF/100V |  | 22nF/100V | Multilayer Chip Capacitors, X7R, IEC-0805 |  |  |  |  | Farnell | 1414043 | Top | 1 | 1 | Farnell | 1414043 | 11 | [6 empty] | 0805/22NF/100V=Pos 11
3 | C302,C303,C307 | 0805/100NF/100V |  | 100nF/100V | Multilayer Chip Capacitors, X7R, IEC-0805 | KEMET | C0805C104K1RAC |  |  | Farnell | 2070444 | Top | 1 | 3 | Farnell | 2070444 | 12 | [6 empty] | 0805/100NF/100V=Pos 12
1 | C304 | 2220/4.7UF/100V |  | 4.7uF 100V | Multilayer Chip Capacitors, X7R, IEC-2220 | MURATA | GRM55ER72A475KA01L | TDK | C5750X7R2A475M | DigiKey | 490-1934-2-ND | Top | 1 | 1 | DigiKey | 490-1934-2-ND | 13 | [6 empty] | 2220/4.7UF/100V=Pos 13
2 | C305,C306 | ELKO/220UF/100V/13X25X5.0_HIGHRIPPLE |  | 220uF/100V | Elko THT -55°C..105°C; High Ripple; RUBYCON ZLJ; D=12,5mm H=25mm | RUBYCON | 100ZLJ220M12.5X25 |  |  | Farnell | 2102459 | Top | 1 | 2 | Farnell | 2102459 | 14 | [6 empty] | ELKO/220UF/100V/13X25X5.0_HIGHRIPPLE=Pos 14
2 | C308,C309 | 0603/2.2UF/16V/X5R |  | 2.2uF/16V | Multilayer Chip Capacitors, X5R, IEC-0603 | KEMET | C0603C225K4PACTU |  |  | Farnell | 1288203 | Top | 1 | 2 | Farnell | 1288203 | 15 | [6 empty] | 0603/2.2UF/16V/X5R=Pos 15
5 | C310,C312,C313,C314,C315 | 0603/470NF/25V/X7R |  | 470nF/25V | Multilayer Chip Capacitors, X7R, +-10%, IEC-0603 | Kemet | C0603C474K3RACTU | AVX | 06033C474KAT2A | Farnell | 2473546 | Top | 1 | 5 | Farnell | 2473546 | 16 | [6 empty] | 0603/470NF/25V/X7R=Pos 16
2 | D202,D203 | SDMP0340LAT_SOT-523 |  | SDMP0340LAT | Dual Schottky Diodes SOT-523 | Diodes Incorporated | SDMP0340LAT |  |  | Digi-Key | SDMP0340LAT-FDICT-ND | Top | 1 | 2 | Digi-Key | SDMP0340LAT-FDICT-ND | 17 | [6 empty] | SDMP0340LAT_SOT-523=Pos 17
1 | D301 | SMBJ60A |  | SMBJ60A | Surface Mount TRANSZORB Transient Voltage Suppressors 600W | Littelfuse Inc | SMBJ60A | Fairchild/ON Semiconductor | SMBJ60A | DigiKey | SMBJ60AFSCT-ND | Top | 1 | 1 | DigiKey | SMBJ60AFSCT-ND | 18 | [6 empty] | SMBJ60A=Pos 18
8 | T301,T302,T303,T304,T305,T306,T307,T308 | BSC072N08NS5 |  | BSC072N08NS5 | OptiMOSTM5 Power-Transistor, 80V, 7,2mOhm, ID74A | Infineon | BSC072N08NS5ATMA1 |  |  | Farnell | 2725812 | Top | 1 | 8 | Farnell | 2725812 | 19 | [6 empty] | BSC072N08NS5=Pos 19
1 | IC201 | AT25128B-SSHL |  | AT25128B-SSHL | SPI Serial EEPROM 128K, SO8 | Atmel | AT25128B-SSHL-x |  |  | Farnell | 1841575 | Top | 1 | 1 | Farnell | 1841575 | 20 | [6 empty] | AT25128B-SSHL=Pos 20
1 | IC202 | LP2985AIM5-3.3 |  | LP2985AIM5-3.3 | Micropower 150 mA Low-Noise Ultra Low-Dropout Regulator in SOT-23 Packages | Texas Instruments | LP2985AIM5-3.3/NOPB |  |  | Digi-key | LP2985AIM5-3.3/NOPBCT-ND | Top | 1 | 1 | Digi-key | LP2985AIM5-3.3/NOPBCT-ND | 21 | [6 empty] | LP2985AIM5-3.3=Pos 21
1 | IC301 | TMC2160-TA |  | TMC2160-TA | Universal high voltage controller for two-phase bipolar stepper motor. TQFP48-EP | TRINAMIC | TMC2160-TA |  |  | TRINAMIC | TMC2160-TA | Top | 1 | 1 | TRINAMIC | TMC2160-TA | 22 | [6 empty] | TMC2160-TA=Pos 22
2 | MP_GND102,MP_GND104 | LOETSTUETZPUNKT_1.0MM_VERO |  | Lötstützpunkt 1mm | Lötstützpunkt Zn Bohrung 1.0mm TYP 20-2137 | VERO | 20-2137 |  |  | Farnell | 8731128 | Top | 1 | 2 | Farnell | 8731128 | 23 | [6 empty] | LOETSTUETZPUNKT_1.0MM_VERO=Pos 23
1 | X101 | BULEI-2X22_SMD_MPE-098-3-044-1_TRINAMIC |  | Interface to µC/MC | BUCHSENLEISTE, SMD, RM 2,54mm, 2X22 Pol. Stehend, beidseitig steckbar | MPE-Garry | MPE-098-3-044-1-NFX-YT | Samtec | HLE-122-02-F-DV-A |  |  | Top | 1 | 1 | 0 | 0 | 24 | [6 empty] | BULEI-2X22_SMD_MPE-098-3-044-1_TRINAMIC=Pos 24
1 | X102 | RIA330_02_RM5 |  | RIA 330-02 | Stiftleiste 2 Pol., RM 5mm, Einbaulage waagerecht, Steckkerstifte 1x1mm, geschlossene Wanne, kodierbar | RIA | 31330102 |  |  | Farnell | 2774498 | Top | 1 | 1 | Farnell | 2774498 | 25 | [6 empty] | RIA330_02_RM5=Pos 25
1 | X103 | RIA182_04_RM35 |  | RIA182-04 | Stiftleiste für Schraubklemme 90°, RIA 182, RM 3,5 mm, 4 Pol. | RIA | 31182104 |  |  | Farnell | 2434324 | Top | 1 | 1 | Farnell | 2434324 | 26 | [6 empty] | RIA182_04_RM35=Pos 26
1 | X104 | RIA349_02_RM5 |  | RIA 349-2 | Schraubklemme steckbar, RIA 349, RM 5 mm, 2 Pol. | RIA | 31349102 |  |  | Farnell | 2774518 | Top | 1 | 1 | Farnell | 2774518 | 27 | [6 empty] | RIA349_02_RM5=Pos 27
1 | X105 | RIA169_04_RM35 |  | RIA 169-4 | Schraubklemme steckbar, RIA169, RM3,5 mm, 4 Pol. | RIA | 31169104 |  |  | Farnell | 2434300 | Top | 1 | 1 | Farnell | 2434300 | 28 | [6 empty] | RIA169_04_RM35=Pos 28
1 | X202 | STILEI-1X4_JUMPER |  | Stiftleiste 1X4 | STIFTLEISTE, RM2,54mm, 1X4 Pol. | Würh | 61300411121 |  |  | DigiKey | 732-5317-ND | Top | 1 | 1 | DigiKey | 732-5317-ND | 29 | [6 empty] | STILEI-1X4_JUMPER=Pos 29
1 | X301 | JUMPER-IEC-0603-1-2 |  | 0R00-1-2 | SMD-Jumper, 0603, default Pin 1 und 2 verbunden | Würh | 61300211121 |  |  | DigiKey | 732-5315-ND | Top | 1 | 1 | DigiKey | 732-5315-ND | 30 | [6 empty] | JUMPER-IEC-0603-1-2=Pos 30
Do not mount:
2 | R209,R210 | 0603/N.B. | n.b. | n.b. | SMD-Resistor, 0603, 0,063W, 1% | [6 empty] | Top | 1 | 2 | 0 | 0 | 1 | [6 empty] | 0603/N.B.=Pos 1
2 | R212,R304 | 0603/0R | n.b. | 0R | SMD-Resistor, IEC-0603, 0,063W, 5% |  |  |  |  | Farnell | 1469739 | Top | 1 | 2 | Farnell | 1469739 | 2 | [6 empty] | 0603/0R=Pos 2
2 | R322,R323 | 2512/0R05/1W | n.b. | 0R05/1W | SMD-Resistor, 2512, 1 W, 1 %, 100ppm | PANASONIC | ERJL1WKF50MU |  |  | Farnell | 1577586 | Top | 1 | 2 | Farnell | 1577586 | 3 | [6 empty] | 2512/0R05/1W=Pos 3
1 | X302 | JUMPER_1X2_OPEN | n.b. | Stiftleiste 1X2 | Stiftleiste, 2 Pol., Stehend, RM 2,54mm Länge 7mm incl. Jumper | Garry | STL1-1260GGT-002U |  |  |  |  | Top | 1 | 1 | 0 | 0 | 4 | [6 empty] | JUMPER_1X2_OPEN=Pos 4