## Rsense
VSRT | 325 | mV
Additional resistance PCB trace | 15 | mOhm
Additional resistance package | 30 | mOhm
Low sensitivity (standard setting, VSENSE=0)
Sense Resistor value [Ω] | Peak current [A] |  | Max. RMS sense resistor power dissipation [W] | (CS=31, i.e. max. current setting)
1.5 | 0.21036 |  | 0.066374
1.2 | 0.26104 |  | 0.081773
1 | 0.311 |  | 0.096724 |  | <0,1W: 0603 resistor is OK
0.82 | 0.37572 |  | 0.11576
0.75 | 0.40881 |  | 0.12534
0.68 | 0.44828 |  | 0.13665
0.5 | 0.59633 |  | 0.1778
0.47 | 0.63107 |  | 0.18718
0.39 | 0.74713 |  | 0.2177
0.33 | 0.86667 |  | 0.24787 |  | <0,25W: 0805 resistor is OK
0.27 | 1.0317 |  | 0.28741
0.22 | 1.2264 |  | 0.3309
0.18 | 1.4444 |  | 0.37556
0.15 | 1.6667 |  | 0.41667
0.1 | 2.2414 |  | 0.50238 |  | <0,5W: 1206 resistor is OK
0.082 | 2.5591 |  | 0.537

## Revision History
File : | TMC7300_Calculations.xlsx
THIS CODE AND INFORMATION IS PROVIDED "AS IS" WITHOUT WARRANTY OF ANY KIND, EITHER EXPRESSED OR IMPLIED.
Date | Author | Comment
2019-JUL-31 | BD | Initial version